## Лист1
|  |  |  | В заказ |  | Форма 2
Для справок
Не забывать про запас
ЗАЯВКА НА ПРОВЕДЕНИЕ ТЕНДЕРА НА ЗАКУПКУ ТМЦ № 00-0000
По объекту: | Жилой дом с инженерными сетями и благоустройством территории
Адрес объекта: | r. Москва, район Южное Медведково, ул. Полярная, з/у 4 (ул. Полярная, вл. 4) (СВАО)
Вид работ: | Витражи внутренние с дверями общей площадью 715 м². ПП Витражи ВВ-3 (1шт) и ВВ-3л (1шт) в СП не учтены
Выполнил: | Мазуренко А.А.
Фурнитура
Код/Артикул | Описание | Цвет | Ед. изм. | Кол-во, шт | Примечания | Поставка
ППД-03 А | Дверная петля 3-х секц. 62,5 мм (анкер) | RAL 7016 | шт. | 160 | FURAL | цех
1031.04 | Накладки на цилиндр замка (пара) | RAL 7016 | шт. | 14 | Stublina | цех
3031.00 | Замок дверной, ролик, 29.5/22х2.5 |  | шт. | 20 | Stublina | цех
3021.00 | Замок дверной, защелка, 29.5/22х2.5 |  | шт. | 1 | Stublina | цех
3016.10 | Ответная планка замка |  | шт. | 21 | Stublina | цех
3009.00 | Ответная планка шпингалета |  | шт. | 20 | Stublina | цех
3060.00 | Шпингалет для дверей |  | шт. | 20 | Stublina | цех
3061.00 | Шпингалет для дверей |  | шт. | 20 | Stublina | цех
5078.00 | Цилиндр для замков 31x55 мм (ключ-ключ) |  | шт. | 14 | Stublina | цех
TS-71 или аналог | Доводчик dormakaba TS-71 (1100мм, 90кг) с рычагом и ответной пластиной | черный | шт. | 53 | DORMA | объект
алюм. или нерж | Ручка офисная рейлинг 1000 мм d=30-40 мм | RAL 7016 | комп. | 20 |  | объект
1001.00 | Ручка оконная управляющая | RAL 7016 | шт. | 11 |  | цех
4010.03 | Приёмник – запорная планка цапфы |  | шт. | 34 |  | цех
4010.27 | Цапфа запирающая регулируемая |  | шт. | 34 |  | цех
4010.40 | Комплект для запирания поворотный |  | шт. | 12 |  | цех
4030.02 | Ножницы для поворотно-откидной ств. |  | шт. | 11 |  | цех
4030.18.50 | Комплект для усиления верхней петли | RAL 7016 | шт. | 1 |  | цех
4035.90 | Гарнитура для поворотно-откидного откр. | RAL 7016 | шт. | 11 |  | цех
| Вентиляционный клапан Air-Box Comfort | RAL 7016 | шт. | 11 |  | цех
ВВГнг(А)-LS 2х1,5 | Кабель соединительный для эл. замков |  | пог.м. | 20 |  | цех
8545 | Координатор закрывания | черный | шт. | 26 | Fapim | объект
8016 | Центральный запор на одну точку | черный | шт. | 6 | Система антипаника Fapim Oltre 8804 для двух створчатой двери | объект
8023 | Центральный запор на две точки | черный | шт. | 6 |  | объект
8041 | Центральная опора с дневным блокиратором | черный | шт. | 12 |  | объект
8416 | Вертикальный шпингалет | черный | шт. | 12 |  | объект
8451 | Соединительная тяга и декоративная крышка | черный | шт. | 6 |  | объект
8453 | Соединительная тяга и декоративная крышка | черный | шт. | 6 |  | объект
8504FА | Oтветная часть запора (зацеп) | черный | шт. | 6 |  | объект
8540XA | Напольная ответная часть запора | черный | шт. | 6 |  | объект
8101 | Нажимная штанга | черный | шт. | 6 |  | объект
8106 | Нажимная штанга | черный | шт. | 6 |  | объект
8568А | Наружная нажимная ручка с ключем | черный | шт. | 6 |  | объект
Подготовил: (Должность) | Инженер-конструктор |  | Подпись ________________ Ф.И.О. Мазуренко А.А. |  |  | 2025-02-21
Получено: | Начальник Коммерческого отдела |  | Подпись ________________ Ф.И.О. |  |  | 2025-02-21