## 1
КЗ_СПЕЦИФИКАЦИЯ НА ЗАКУПКУ ТМЦ № 01/4490
По объекту: "Многофункциональный жилой комплекс с подземной автостоянкой по адресу: г. Москва, ул Вильгельма Пика, вл. 3, стр. 1-8 (СВАО)" ЖК РЕЖИССЕР
Вид работ: Витражи ОАК молированные (320 шт.) на системе АЛЮТЕХ F50 + W72 площадью ХХХХ м² без учета примыканий.
Артикул/Марка | Наименование/Описание | Кол-во | Единицы | Цвет | Примечания
Профили F50
Артикул/Марка | Наименование/Описание | Кол-во | Единицы | Цвет | Примечания
F50.0106 | Профиль стойки | 640 | хлыст | RAL 9005мат/15% глянца | хлыст 5,5 м
F50.0207 | Профиль ригеля, состояние материала - Т4 или Т5, ДЛЯ ГИБКИ | 330 | хлыст | без, окраска после гибки RAL 9005мат/15% глянца | хлыст 6,1 м
F50.0207 | Профиль ригеля | 135 | хлыст | RAL 9005мат/15% глянца | хлыст 6,8 м
F50.0306 | Профиль усиливающий | 160 | хлыст | без | хлыст 6,8 м
F50.1521-01 | Профиль крышки декоративной | 800 | хлыст | RAL 9005мат/15% глянца | хлыст 6,8 м
F50.0624F | Профиль прижимной планки | 800 | хлыст | RAL 9005мат/15% глянца | хлыст 6,8 м
F50.0901-01 | Профиль дистанционный | 220 | хлыст |  | хлыст 5,8 м
F50.0902-01 | Профиль дистанционный | 720 | хлыст |  | хлыст 5,8 м
Аксессуары F50 (цех/объект), запас 3%
100X56X1 | Подкладка рихтовочная | 1000 | шт. | объект | под стеклопакет
100X56X3 | Подкладка рихтовочная | 2000 | шт. | объект | под стеклопакет
3,9X13-A2 DIN 7981 | Винт самонарезающий (Torx) | 15400 | шт. | цех | крепление сухаря
3,9X16-A2 DIN 7982 | Винт самонарезающий (Torx) | 7700 | шт. | объект | крепление ригеля
3,9X50-A2 DIN 7982 | Винт самонарезающий | 6600 | шт. | цех | для примыканий
3,9X60-A2 DIN 7982 | Винт самонарезающий | 6400 | шт. | цех | для примыканий
5,5X16-A2 DIN 7981 | Винт самонарезающий | 1300 | шт. | цех | крепление капельника
5,5X60-A2 DIN 7982 | Винт самонарезающий | 25000 | шт. | объект | крепление прижима
5,5X23-A2 DIN 7982 | Винт самонарезающий (Torx) | 2600 | шт. | цех | крепление опоры сп
5,5X38-A2 DIN 7982 | Винт самонарезающий | 7800 | шт. | цех | крепление кроншт.
F50.0952-01 | Подкладка опорная | 650 | шт. | объект | под стеклопакет
F50.9974 | Подкладка опорная | 1280 | шт. | цех | под стеклопакет
F50.9950-05 | Элемент сухарный | 3840 | шт. | цех | под ригель
FRK 42 | Подкладка уплотнительная | 4000 | шт. | цех | под ригель
F50.0928 | Капельник водоотвода | 1300 | шт. | цех
F50.3922 | Заглушка водослива | 1300 | шт. | черный/объект
LB45X1,2 | Бутиловая лента 45х1,2 | 5160 | м | объект
F50.0950 | Втулка L=50 мм | 2600 | шт. | объект | крепление кроншт.
M10-A2 DIN 985 | Гайка | 2600 | шт. | объект | крепление кроншт.
M10X70-A2 DIN 931 | Болт | 2600 | шт. | объект | крепление кроншт.
М10-А2 DIN 9021 | Шайба | 5200 | шт. | объект | крепление кроншт.
Уплотнители, запас 5%
F50.0912 | Уплотнитель фальца | 6100 | м | объект
FRK 14 | Уплотнитель резиновый | 4200 | м | цех
FRK 17 | Уплотнитель резиновый | 7950 | м | цех
FRK 189 | Уплотнитель резиновый | 10810 | м | цех
Профили створок W72, запас 3%
W62.0607 | Профиль тяги | 95 | хлыст | без | хлыст 6,5 м
W72.0218 | Профиль створки | 21 | хлыст | A05-E6 | хлыст 6,5 м
W62.0820 | Профиль полки | 225 | хлыст | RAL 9005мат/15% глянца | хлыст 6,5 м
W72.0131 | Профиль рамы | 240 | хлыст | RAL 9005мат/15% глянца | хлыст 6,5 м
W72.0216 | Профиль створки | 110 | хлыст | RAL 9005мат/15% глянца | хлыст 6,5 м
Фурнитура створок W72
13114500 | Элемент доп. запирания 4045.00 | 640 | шт.
2003050 | К-т стопорной втулки 4,8х19 ISR Alutech | 320 | шт.
334671 | Элемент запорный вставной | 1280 | шт.
334754 | Т-приемник | 320 | шт.
377400 | Ручка roto line | 320 | шт. | RAL 9005
13232132 | Петля 50/70 кг 642200 | 640 | шт. | RAL 9005
728917 | Ответная планка Roto 8 мм | 1280 | шт.
770712 | Планка опорная | 320 | шт.
Аксессуары створок W72, запас 3%
3,9X19-A2ISO14585 | Винт самонарезающий | 1300 | шт.
3,9X32-A2ISO14586 | Винт самонарезающий | 1300 | шт.
3,9X9,5-A2ISO14585 | Винт самонарезающий | 7200 | шт.
4,8X80-A2ISO14586 | Винт самонарезающий | 4500 | шт.
C48.0919M-01 | Комплект заглушки водоотвода | 350 | шт. | Black
COSMO CA-500.200 | Цианакрилатный сек. клей, 20 мл | 32 | шт. |  | или аналог
COSMO CL-300.150 | Специальный очиститель, 1000 мл | 3 | шт. |  | или аналог
COSMO HD-100.411 | 1-К-МС-Антикор. герметик, 310 мл | 5 | шт. |  | или аналог
COSMO HD-100.412 | 1-К-МС-Антикор. герметик, 310 мл | 25 | шт. |  | или аналог
COSMO PU-100.130 | 1-К-ПУ клей, 310 мл | 83 | шт. |  | или аналог
FRK 182 | Уголок резиновый | 1300 | шт.
FRK 98-280 | Манжета | 1000 | шт.
W62.0912 | Уголок | 1320 | шт.
W62.0957 | Закладная угловая | 1300 | шт.
W62.0969-01 | Закладная угловая | 1300 | шт.
W62.0969-02 | Закладная угловая | 1300 | шт.
W72.0919 | Заглушка | 1300 | шт.
Уплотнители створок W72, запас 5%
FRK 129 | Уплотнитель резиновый | 1625
FRK 174 | Уплотнитель резиновый | 1500
FRK 38 | Уплотнитель резиновый | 1600
FRK 98 | Уплотнитель резиновый | 2875
Общестроительные материалы для витражей
3401009 | Анкер клиновой М10х95 m2f гор. цинк | 5200 | шт. | объект | крепление кроншт.
| Паронитовая прокладка ПонБ 2 мм | 100 | м.кв. | цех | крепление кроншт.
Подготовил: Инженер-конструктор ________________ Мазуренко А.А. |  |  |  | 2022-09-30
Согласовано: Начальник КБ________________________Бугаенко М.В. |  |  |  | 2022-09-30