## Лист5
Потребность хомутовых лесов на 2-ю очередь строительства ЖК "РИМСКИЙ"
№ п/п | Наименование работ и затрат | ед. изм. | Монтаж с консолей |  |  | Монтаж с земли |  |  | ИТОГО
|  |  | Объем | Объем | Объем | Объем | Объем | Объем
|  |  | ДОМ №3 | ДОМ №5 | ДОМ №6 | ДОМ №3 | ДОМ №5 | ДОМ №6
1 | Монтаж и демонтаж средств подмащивания | м2 | 14880 | 8581 | 5434 | 3534 |  |  | 32429
Спецификация материалов и изделий
1 | Хомут поворотный | шт. | 640 | 300 | 201 | 165 |  |  | 1306
| Болт 3.01.003 | шт. | 1280 | [5 empty] | 1280
| Гайка М12-6Н.6.096 ГОСТ 5915-70 | шт. | 2560 | [5 empty] | 2560
| Шайба 12.02.СТ3 ГОСТ 11371-78 | шт. | 5120 | [5 empty] | 5120
2 | Хомут не поворотный | шт. | 21703 | 12140 | 9283 | 4816 |  |  | 47942
| Болт 3.01.003 | шт. | 43406 | [5 empty] | 43406
| Гайка М12-6Н.6.096 ГОСТ 5915-70 | шт. | 86812 | [5 empty] | 86812
| Шайба 12.02.СТ3 ГОСТ 11371-78 | шт. | 173624 | [5 empty] | 173624
3 | Стойка вертикальная L=2 м, d=48 мм | шт. | 560 | 360 | 252 | 818 |  |  | 1990
4 | Стойка вертикальная L=4 м, d=48 мм | шт. | 3452 | 1866 | 1282 | 666 |  |  | 7266
5 | Связь L=3,7 м, d=48 мм | шт. | 2509 | 1520 | 1864 | 390 |  |  | 6283
6 | Связь L=5,3 м, d=48 мм | шт. | 2788 | 1685 | 756 | 912 |  |  | 6141
9 | Связь L=2,7 м, d=48 мм | шт. |  | 18 | 15 |  |  |  | 33
10 | Торцевое ограждение L=2 м | шт. | 723 | 510 | 323 | 122 |  |  | 1678
11 | Опорная пятка ( башмак) | шт. | 582 | 342 | 252 | 761 |  |  | 1937
12 | Лестница приставная | шт. | 600 | 273 | 198 | 79 |  |  | 1150
13 | Шуруп кольцо с дюбелем 12х450 (анкерболт) | шт. | 1775 | 645 | 421 | 294 |  |  | 3135
14 | Оттяжка | шт. | 800 | 475 | 318 | 218 |  |  | 1811
15 | Щит настила 1500х500 | шт. | 11283 | 4715 | 3489 | 2069 |  |  | 21556
16 | Труба стальная d=42 мм | м.п. | 200 | [5 empty] | 200
17 | Поперечина | шт. | 3837 | 2000 | 1396 | 830 |  |  | 8063
18 | Огнезащитная пропитка | кг. | 4304 | 2699.8518 | 2085.9793 |  |  |  | 9089.8311
19 | Доска обрезная 100х50х3000 | м3 | 4 | 2.5092 | 1.9386 |  |  |  | 8.4478
20 | Сигнальная лента (ограждение) | м.п. | 650 | 407.7378 | 315.0294 |  |  |  | 1372.7672
21 | Доска обрезная 100х25х3000 | м3 | 34.7 | 21.7669 | 16.8177 |  |  |  | 73.2847
22 | Материалы | [7 empty] | 0
23 | Сетка фасадная ( защитная ) | м2 | 15380 | 9647.7045 | 7454.0803 |  |  |  | 32481.7848
24 | Арматура A1 (d=10 мм) | м.п. | 218 | 136.749 | 105.656 |  |  |  | 460.405
25 | Гвозди 100 мм | кг. | 29 | 18.1914 | 14.0552 |  |  |  | 61.2465
26 | Консоли | [7 empty] | 0
27 | Консоль Тип 2 | шт. | 205 | 128.5942 | 99.3554 |  |  |  | 432.9497
28 | Консоль Тип 3 прав. | шт. | 3 | 1.8819 | 1.454 |  |  |  | 6.3358
29 | Консоль Тип 3 лев. | шт. | 3 | 1.8819 | 1.454 |  |  |  | 6.3358
30 | Балка Б1 | шт. | 6 | 3.7637 | 2.908 |  |  |  | 12.6717
31 | Накладка Н1 | шт. | 211 | 132.358 | 102.2634 |  |  |  | 445.6214
32 | Шайба Ш1 | шт. | 422 | 264.7159 | 204.5268 |  |  |  | 891.2427
33 | Гайка М20 кл.пр. 4.8 ГОСТ 5915-70 | шт. | 1688 | 1058.8638 | 818.1071 |  |  |  | 3564.9709
34 | Гайка М10 кл.пр. 4.8 ГОСТ 5915-70 | шт. | 24 | 15.0549 | 11.6319 |  |  |  | 50.6868
35 | Шайба 20 ГОСТ 11371-78 | шт. | 844 | 529.4319 | 409.0536 |  |  |  | 1782.4855
36 | Шайба 10 ГОСТ 11371-78 | шт. | 24 | 15.0549 | 11.6319 |  |  |  | 50.6868
37 | Шпилька М20х1000 кл.пр. 4.8 DIN 975 | шт. | 422 | 264.7159 | 204.5268 |  |  |  | 891.2427
38 | Болт М10х30 кл.пр. 4.8 ГОСТ 7798-70 | шт. | 24 | 15.0549 | 11.6319 |  |  |  | 50.6868
39 | Стойка опорная опалубки СД-3,10 | шт. | 211 | 132.358 | 102.2634 |  |  |  | 445.6214
40 | Огнезащитная пропитка | кг. | 4304 | 2120 | 1568 | 1012 |  |  | 9004
41 | Доска обрезная 100х50х3000 | м3 | 1.55 | 0.24 | 0.18 | 6.7 |  |  | 8.67
42 | Сигнальная лента (ограждение) | м.п. | 650 | 450 | 300 |  |  |  | 1400
43 | Доска обрезная 100х25х3000 | м3 | 31.8 | 20 | 14.5 | 8.4 |  |  | 74.7
44 | Доска обрезная 150х60х3000 | м3 |  |  |  | 0.2 |  |  | 0.2
45 | Молниеприемник L=1200, труба d=12мм | м.п. | 24 | 19.2 | 13.2 |  |  |  | 56.4
46 | Электрод заземления (A-III) L=1500мм, d=16мм | м.п. | 63 | 22.5 | 31.5 |  |  |  | 117
47 | Сетка фасадная ( защитная ) | м2 | 15380 | 9747 | 6284 | 3087 |  |  | 34498
48 | Арматура A1 (d=10 мм) | м.п. | 321 | 410 | 240 | 20 |  |  | 991
49 | Гвозди 100 мм | кг. | 29 | 17 | 120 | 10 |  |  | 176
50 | Консоль Тип 2 | шт. | 205 | 136 | 102 |  |  |  | 443
51 | Консоль Тип 3 прав. | шт. | 3 | 1 |  |  |  |  | 4
52 | Консоль Тип 3 лев. | шт. | 3 | 1 |  |  |  |  | 4
53 | Балка Б1 | шт. | 6 | 2 |  |  |  |  | 8
54 | Накладка Н1 | шт. | 211 | 138 | 102 |  |  |  | 451
55 | Шайба Ш1 | шт. | 422 | 276 | 204 | 116 |  |  | 1018
56 | Гайка М20 кл.пр. 4.8 ГОСТ 5915-70 | шт. | 1688 | 1104 | 816 | 232 |  |  | 3840
57 | Гайка М10 кл.пр. 4.8 ГОСТ 5915-70 | шт. | 24 | 8 |  |  |  |  | 32
58 | Шайба 20 ГОСТ 11371-78 | шт. | 844 | 552 | 408 | 232 |  |  | 2036
59 | Шайба 10 ГОСТ 11371-78 | шт. | 24 | 8 |  |  |  |  | 32
60 | Шпилька М20х1000 кл.пр. 4.8 DIN 975 | шт. | 422 | 280 | 204 |  |  |  | 906
61 | Шпилька М20х400 кл.пр. 4.8 DIN 975 | шт. |  |  |  | 116 |  |  | 116
62 | Болт М10х30 кл.пр. 4.8 ГОСТ 7798-70 | шт. | 24 | 8 |  |  |  |  | 32
63 | Стойка опорная опалубки СД-3,10 | шт. | 211 | 138 | 102 |  |  |  | 451